## openair2
				Units:
				17

Qty	Reference(s)	Value	Footprint	Manuf	PN	Source	Source #	Source €	Source @	Remarks	Cost/unit	Needed	Avail	Needed	Cost/all	Order	Cost order		Avail 12.1.21		Order Jan 2021
	Resistors
6	R11, R12, R6, R8, R9, R19	27	0603	Stackpole	RMCF0603JT27R0	DK	RMCF0603JT27R0CT-ND	0,0056	100		0,0336	102	80	22	0,1232		0
2	R17, R18	220	0603			avail					0	34	999	0	0		0		999		0
1	R2	1K	0603			avail					0	17	999	0	0		0		999		0
2	R26, R27	2K2	0603			avail					0	34	999	0	0		0		999		0
7	R1, R3, R4, R13, R14, R15, R16	10K	0603			avail					0	119	999	0	0		0		999		0
1	R5	22K	0603	Stackpole	RMCF0603FT22K0	DK	RMCF0603FT22K0CT-ND	0,0062	100					included in Noiseboard	---		0
2	R7, R10	49K9	0603			avail					0	34	999	0	0		0		999		0

	Capacitors
2	C7, C8	47p	0603	Würth	885012006021	DK	732-7764-1-ND	0,0198	100		0,0396	34	80	0	0		0		100		0
1	C6	10n	0603			avail					0	17	999	0	0		0		999		0
5	C1, C5, C9, C11, C13	0.1u	0603			avail					0	85	999	0	0		0		999		0
1	C10	4u7	0603	Samsung	CL10A475MQ8NNNC	DK	1276-1907-1-ND	0,0244	100		0,0244	17	90	0	0		0		100		0
3	C3, C4, C14	10u	0805	Samsung	CL21A106KOQNNNE	DK	1276-1096-1-ND	0,063	10		0,189	51	24	27	1,701	20	1,26	Change V1.4	0		40

	Inductors
1	L1	2.2uH	1008/2520	Chilisin	BDCD002520122R2MS1	DK	2184-BDCD002520122R2MS1CT-ND	0,145	10		0,145	17	6	11	1,595	10	1,45	Change V1.4	0		15
1	L2	FERRITE	0603	Samsung	CIC10P471NC	DK	1276-6358-1-ND	0,024	10		0,024	17	0	17	0,408	100	2,4	incl noiseboard	50		0

	Discrete semiconductors
1	LED1	LED	0603	Würth	150060RS75000	DK	732-4978-1-ND	0,13	1		0,13	17	6	11	1,43	20	2,6	incl noiseboard	10		0
1	D1	D_Schottky	SOD-123F	SMC	DSS14UTR	DK	1655-1927-1-ND	0,143	10		0,143	17	6	11	1,573	20	2,86		10		0
2	T2, T3	MMBT2222	SOT23-3	ON Semi	MMBT2222LT1G	DK	MMBT2222LT1GOSCT-ND	0,103	10		0,206	34	11	23	2,369	30	3,09		30		0
1	LED ext	LED 5mm	5mm	Cree	C503B-RCN-CW0Z0AA1	DK	C503B-RCN-CW0Z0AA1-ND	0,126	10		0,126	6	0	6	0,756	10	1,26	Jü only	0		10

	ICs

1	IC1	ESP-WROOM-32	ESP-WROOM-32	Espressif	ESP32-WROOM-32D	DK	1904-1023-1-ND	3,4	1		3,4	17	11	6	20,4	10	34		6		5
1	IC2	FT231XQ	QFN-20	FTDI	FT231XQ-R	DK	768-1128-1-ND	1,85	1		1,85	17	5	12	22,2	15	27,75		5		10
1	IC3	SC189Z	SOT23-5	Semtech	SC189ZSKTRT	DK	SC189ZSKCT-ND	0,842	10		0,842	17	5	12	10,104	15	12,63		0		15
1	IC5	SI7006-A20	SI7006-A20	Silicon Labs	SI7006-A20-IM1R	DK	336-4348-1-ND	2,36	1		2,36	11	2	9	21,24	10	23,6	K only	0		12
1	IC6	RFM95W	RFM95W-SMD	RF Solutions	RFM95W-868S2	soselectronic					0	11	2	9	0		0	K only soselectronic	3	+2 915MHz?	10
1	U1	MIC20XX	SOT23-5	Microchipl	MIC2004-1.2YM5-TR	DK	576-3462-1-ND	0,67	10		0,67	6	4	2	1,34	5	3,35	Jü only, maybe some K	---		10

	Mechanical
2	BTN1, BTN2	RESET, USER	CK-PTS830	C&K	PTS830GM140 SMTR LFS	DK	CKN10587CT-ND	0,434	10		0,868	34	17	17	7,378	50	21,7	incl noiseboard	15		10
1	USB1	USB	USB-MICRO-B	Amphenol	10104110-0001LF	DK	609-4052-1-ND	0,582	10		0,582	17	23	0	0	30	17,46	Re-stock, incl Noiseboard	20		0
1	ANT1	CONN_2	U-FL	TE	1909763-1	DK	A118077CT-ND	0,413	10		0,413	11	2	9	3,717	10	4,13	K only	3		10
1	P1	PM	HEADER-1x07-2.5-JST-XH	JST	B7B-XH-A(LF)(SN)	DK	455-2252-ND	0,276	10		0,276	6	0	6	1,656	10	2,76	Jü only	---
2	P2, P3	Module conn	HEADER-1x08-1.27-ZZ-POL	TE	7-215079-8	DK	A99471CT-ND	0,995	10		1,99	34	13	21	20,895	25	24,875		15		0
1	P4	FAN	HEADER-1x03-2.54	TE	640456-3	DK	A19470-ND	0,107	10		0,107	6	8	0	0	0	0	Jü only	---
1	P5	PWR	HEADER-1x04-2.5-JST-XH	JST	B3B-EH-A(LF)(SN)	DK	455-1612-ND	0,145	10		0,145	17	0	17	2,465	20	2,9		0		20
1	P5 plug	Housing for PWR		JST	EHR-4	DK	455-1002-ND	0,066	1		0,066	6	0	6	0,396	7	0,462	Jü only	0		20
4	P5 contacts			JST	SEH-001T-P0.6	DK	455-1042-1-ND	0,0219	100					100
2	P1 plug	PM plug (both sides)		JST	XHP-7	DK	455-2269-ND	0,12	10		0,24	34	0	34	4,08	20	2,4	??? Jü only? Also on board?			0
18	P1, P5 contacts	PM / PWR plug contact		JST	SXH-001T-P0.6	DK	455-1135-1-ND	0,0336	50		0,6048	306	0	306	10,2816	100	3,36	??? Jü only? Also on board?			0
1	P4 plug	Housing for fan plug		Molex	50291558	DK	WM22811-ND	0,09	10		0,09	0	0	0	0	0	0	Included in fan			0
1	ANT1 ant	868 MHz u.fl antenna		Molex	2111400100	DK	WM25681-ND	1,86	10		1,86	11		10	18,6	0	0	??? Whip antenna?	7+4		0

1	Stecker für P2 / P3			TE	215083-8	DK	A111108CT-ND	0,55	10					15		0
		JST EH 4		JST
		JST EH 4
		JST EH

	Other
1		SDS011				Reichelt
1		Fan		ITR	ITR-XR2	Conrad	649911 - 62	5,03
1		Power jack	5.5x2.1 locking	Switchcraft	L722A	DK	SC1151-ND	3,33	1					5	16,65
1		Power plug (5.5x2.5 – first 5)	5.5x2.5 locking	Switchcraft	761KS15	DK	SC1382-ND	4,49	1					5	22,45
1		Power plug	5.5x2.1 locking	Switchcraft	767KS15	DK	SC1388-ND	5,58	1

				17,4244				154,7078		212,947