## openair2-BOM
Comment | Designator | Footprint | LCSC Part Number
CONN_2 | ANT1 | U-FL | C88374
RST, BOOT | BTN1, BTN2 | TS-1088R | C455281
10u | C3, C4, C14 | 805 | C15850
0u1 | C1, C5, C13 | 603 | C14663
4u7 | C2, C6, C7, C8 | 603 | C19666
D_Schottky | D1 | SOD-123F | C8598
ESP-WROOM-32 | IC1 | ESP-WROOM-32 | C701342
LM3671MFX-3.3 | IC3 | SOT23-5 | C477918
SI7006-A20 | IC5 | SI7006-A20 | C53865
2.2u 1A | L1 | 1008-2520 | C779529
LED | LED1 | 0603-POLAR | C2286
PM | P1 | HEADER-1x07-2.5-JST-XH | C144398
MOD1, MOD2 | P2, P3 | HEADER-1x08-1.27-ZZ-POL | C306123
FAN | P4 | HEADER-1x03-2.54 | C86503
PWR | P5 | HEADER-1x04-2.5-JST-XH | C161871
USB_C_16P | P6 | USB-C-16P | C720630
1K | R2 | 603 | C21190
22K | R5 | 603 | C31850
27 | R6, R8, R9, R19 | 603 | C25190
47K | R7, R10 | 603 | C25819
10K | R1, R3, R4, R11, R13, R14, R15, R16 | 603 | C25804
5K1 | R12, R22 | 603 | C23186
220 | R17, R18 | 603 | C22962
2K2 | R26, R27 | 603 | C4190
MMBT2222ALT3G | T2, T3 | SOT23-3 | C416011
MIC2004-1.2YM5 | U1 | SOT23-5 | C308587
CP2104/CP2102N-24 | U2 | QFN-24-1EP_4x4mm | C969151