## openair2-panelized-top-pos
Designator | Val | Package | Mid X | Mid Y | Rotation | Layer
ANT1 | CONN_2 | U-FL | 6.000000 | -104.100000 | -90.000000 | top
BTN1 | RESET | TS-1088R | 17.600000 | -48.100000 | 0.000000 | top
BTN2 | USER | TS-1088R | 17.600000 | -52.200000 | 180.000000 | top
C1 | 0u1 | 603 | 5.000000 | -77.000000 | 180.000000 | top
C2 | 4u7 | 603 | 7.200000 | -47.300000 | 180.000000 | top
C3 | 10u | 805 | 32.200000 | -39.300000 | 0.000000 | top
C4 | 10u | 805 | 34.500000 | -44.700000 | 180.000000 | top
C5 | 0u1 | 603 | 9.700000 | -101.100000 | 180.000000 | top
C6 | 4u7 | 603 | 10.700000 | -54.300000 | 0.000000 | top
C7 | 4u7 | 603 | 5.400000 | -50.000000 | 180.000000 | top
C8 | 4u7 | 603 | 5.400000 | -48.600000 | 180.000000 | top
C13 | 0u1 | 603 | 28.300000 | -76.000000 | 0.000000 | top
C14 | 10u | 805 | 23.600000 | -100.400000 | -90.000000 | top
D1 | D_Schottky | SOD-123F | 27.000000 | -96.600000 | 180.000000 | top
IC1 | ESP-WROOM-32 | ESP-WROOM-32 | 9.850000 | -65.500000 | 0.000000 | top
IC3 | LM3671MFX-3.3 | SOT-23-5 | 32.600000 | -41.900000 | 180.000000 | top
IC5 | SI7006-A20 | SI7006-A20 | 27.800000 | -79.200000 | 0.000000 | top
IC6 | RFM95W | RFM95W-SMD | 11.600000 | -90.600000 | -90.000000 | top
L1 | 2.2u 1A | 1008-2520 | 36.100000 | -41.900000 | -90.000000 | top
LED1 | LED | 0603-POLAR | 22.100000 | -45.400000 | 0.000000 | top
P1 | PM | HEADER-1x07-2.5-JST-XH | 27.800000 | -105.600000 | 180.000000 | top
P2 | MOD1 | HEADER-1x08-1.27-ZZ-POL | 25.600000 | -88.600000 | -90.000000 | top
P3 | MOD2 | HEADER-1x08-1.27-ZZ-POL | 34.400000 | -88.600000 | -90.000000 | top
P4 | FAN | HEADER-1x03-2.54 | 33.200000 | -98.400000 | 180.000000 | top
P5 | PWR | HEADER-1x04-2.5-JST-XH | 27.200000 | -46.000000 | 90.000000 | top
P6 | USB_C_16P | USB-C-16P | 9.500000 | -40.800000 | 0.000000 | top
R1 | 10K | 603 | 22.100000 | -47.100000 | 0.000000 | top
R2 | 1K | 603 | 23.600000 | -97.500000 | 90.000000 | top
R3 | 10K | 603 | 21.800000 | -100.400000 | -90.000000 | top
R4 | 10K | 603 | 21.800000 | -97.500000 | 90.000000 | top
R5 | 22K | 603 | 21.800000 | -94.700000 | 90.000000 | top
R6 | 27 | 603 | 25.600000 | -74.400000 | 180.000000 | top
R7 | 47K | 603 | 33.400000 | -80.400000 | 180.000000 | top
R8 | 27 | 603 | 25.600000 | -72.900000 | 180.000000 | top
R9 | 27 | 603 | 25.600000 | -71.300000 | 180.000000 | top
R10 | 47K | 603 | 33.400000 | -78.800000 | 180.000000 | top
R11 | 10K | 603 | 6.000000 | -52.000000 | -90.000000 | top
R12 | 5K1 | 603 | 7.200000 | -46.050000 | 0.000000 | top
R13 | 10K | 603 | 21.600000 | -39.500000 | 0.000000 | top
R14 | 10K | 603 | 18.100000 | -39.500000 | 0.000000 | top
R15 | 10K | 603 | 19.300000 | -45.400000 | 0.000000 | top
R16 | 10K | 603 | 16.500000 | -45.400000 | 180.000000 | top
R17 | 220 | 603 | 22.100000 | -48.900000 | 180.000000 | top
R18 | 220 | 603 | 22.900000 | -54.400000 | 0.000000 | top
R19 | 27 | 603 | 25.600000 | -69.700000 | 180.000000 | top
R22 | 5K1 | 603 | 11.700000 | -46.050000 | 180.000000 | top
R26 | 2K2 | 603 | 24.800000 | -80.800000 | -90.000000 | top
R27 | 2K2 | 603 | 24.800000 | -77.900000 | 90.000000 | top
T2 | MMBT2222ALT3G | SOT23-3 | 21.600000 | -42.450000 | 90.000000 | top
T3 | MMBT2222ALT3G | SOT23-3 | 18.100000 | -42.450000 | 90.000000 | top
U1 | MIC2004-1.2YM5 | SOT23-5 | 27.100000 | -99.600000 | 0.000000 | top
U2 | CP2104/CP2102N-24 | QFN-24-1EP_4x4mm_P0.5mm_EP2.6x2.6mm | 9.600000 | -50.900000 | -90.000000 | top